## Sheet1
Comment | Designator | Footprint | LCSC Part #（optional）
LM358DR | U4 | SOIC8_150MIL | C7950
100k | R13 | 0603_R | C25803
100nF | C1, C27 | 0603_C | C14663
100uF/6.3V | C10 | CT3528 | C16133
10K | R8, R10, R11, R12, R5, R6, R15, R16, R18, R26 | 0603_R | C25804
10nF | C3, C26 | 0603_C | C57112
10uF | C2, C9 | 0805_C | C15850
12k | R21 | 0603_R | C22790
14k | R22 | 0603_R | C22803
18pF | C8 | 0603_C | C1647
1M | R14 | 0603_R | C22935
1k | R17, R20, R25 | 0603_R | C21190
20329 | X6 | USB-B-MICRO-SMD | C40942
22 | R46, R47 | 0603_R | C23345
22k | R3, R4 | 0603_R | C31850
22pF | C24, C25 | 0603_C | C1653
22uF | C4, C5, C6, C7 | 0805_C | C45783
2k | R19 | 0603_R | C22975
330 | R9, R27, R40 | 0603_R | C23138
34k | R23 | 0603_R | C23008
4.7K | R38, R39 | 0603_R | C23162
402k | R7 | 0603_R | C23162
470 | R1, R2 | 0603_R | C23179
51k | R24 | 0603_R | C23196
BC817 | Q5, Q6 | SOT23-3 | C118725
BLM18SG700TN1D | FB1 | _0603 | C85831
BLUE | LED6 | CHIP-LED0805 | C2293
CH340G | U$24 | SOIC16 | C14267
ESP-WROOM-32 | U1 | ESP-WROOM-32 | C95209
GRN | LED3, LED5 | CHIP-LED0805 | C2297
MAX16054AZTT | U3 | 21-0114C | C79401
MCP73831T | U5 | SOT23-5 | C14879
RED | LED2, LED4, LED7 | CHIP-LED0805 | C84256
REG1117 | IC1 | SOT223 | C6186
SI2301CDS-T1-GE3 | Q4 | SOT23-3 | C10487
SS34 | D1 | DO-214AC | C8678
TB6612FNG | IC2 | SSOP24 | C141517
TPS61230DRCR | U2 | SON50P300X300X100-11N | C139626
WHT | LED1 | CHIP-LED0805 | C34499
X322512MSB4SI | X2 | X3225_4P | C9002
YEL | LED8 | CHIP-LED0805 | C2296
YNR3015-1R0M | L1 | L_NR40XX | C340357